## Hoja 1
ICE100 | Ud | Colector para calefacción y refrigeración por suelo radiante.
Colector de distribución monobloc de acero inoxidable, de 32 mm de diámetro nominal y derivaciones de 3/4"x18 mm eurocono, modelo SM1004S "ORKLI", para 4 circuitos, adaptadores con conexiones roscadas 3/4" eurocono, de tres piezas, para tubos de 16 mm de diámetro y 1,8 mm de espesor, modelo V-04226, con armario de acero galvanizado de 540 mm de longitud, 510 mm de altura y regulable en profundidad de 90 a 130 mm, modelo 1006090, con codos guía 90° de plástico, para tubo de 16 mm de diámetro, modelo SRGUIA16.
Código |  | Unidad | Descripción | Rendimiento | Precio unitario | Importe
1 |  |  | Materiales
mt38ork350b |  | Ud | Armario de acero galvanizado de 540 mm de longitud, 510 mm de altura y regulable en profundidad de 90 a 130 mm, modelo 1006090 "ORKLI", acabado blanco RAL 9010, con cerradura. | 1 | 148.55 | 148.55
mt38ork300cc |  | Ud | Colector de distribución monobloc de acero inoxidable, de 32 mm de diámetro nominal y derivaciones de 3/4"x18 mm eurocono, modelo SM1004S "ORKLI", para 4 circuitos, formado por colector de impulsión con caudalímetros, colector de retorno con válvulas de cierre manual termostatizables con actuadores electrotérmicos y capuchones protectores, llaves de corte de esfera, termómetros, purgadores manuales de aire, llaves de llenado y vaciado y abrazaderas de acero cincado para los colectores. | 1 | 294.34 | 294.34
mt38ork520a |  | Ud | Adaptador con conexiones roscadas 3/4" eurocono, de tres piezas, para tubo de 16 mm de diámetro y 1,8 mm de espesor, modelo V-04226 "ORKLI". | 8 | 3.88 | 31.04
mt38ork030a |  | Ud | Codo guía 90° de plástico, para tubo de 16 mm de diámetro, modelo SRGUIA16 "ORKLI", para protección y soporte del tubo cerca de la conexión al colector de distribución. | 8 | 2.16 | 17.28
|  |  |  | Subtotal materiales: |  | 491.21
2 |  |  | Mano de obra
mo004 |  | h | Oficial 1ª calefactor. | 1.6 | 19.42 | 31.07
mo103 |  | h | Ayudante calefactor. | 1.6 | 17.86 | 28.58
|  |  |  | Subtotal mano de obra: |  | 59.65
3 |  |  | Costes directos complementarios
|  | % | Costes directos complementarios | 2 | 550.86 | 11.02
Coste de mantenimiento decenal: 28,09€ en los primeros 10 años. |  |  |  | Costes directos (1+2+3): |  | 561.88