## Hoja 1
ICE150 | Ud |  | Equipo de regulación y control para colector, mediante cabezales electrotérmicos.
Sistema de regulación de la temperatura para colector, para calefacción, "ORKLI", compuesto de caja de conexiones para control termostático, serie SR, modelo E-25228, termostatos de ambiente, analógicos, serie BEROA, modelo RA100, y cabezales electrotérmicos para un voltaje de 230 V, conexión hembra M30x1,5, modelo CT410800.
Código |  | Unidad |  | Descripción | Rendimiento | Precio unitario | Importe
1 |  |  |  | Materiales
mt38ork650a |  | Ud |  | Caja de conexiones para control termostático, serie SR, modelo E-25228 "ORKLI", alimentación a 230 V, para la comunicación vía cable de hasta 6 termostatos con los cabezales electrotérmicos del colector, con salida de relé para control de bomba de circulación. | 1 | 124.65 | 124.65
mt38ork610a |  | Ud |  | Termostato de ambiente, analógico, serie BEROA, modelo RA100 "ORKLI", con alimentación a pilas, interruptor on/off, campo de regulación de +10°C a +30°C, incluso marco de fijación a pared. | 2 | 15.74 | 31.48
mt38ork600a |  | Ud |  | Cabezal electrotérmico para un voltaje de 230 V, conexión hembra M30x1,5, modelo CT410800, "ORKLI", incluso racor. | 4 | 50.02 | 200.08
mt35aia010a |  | m |  | Tubo curvable de PVC, corrugado, de color negro, de 16 mm de diámetro nominal, para canalización empotrada en obra de fábrica (paredes y techos). Resistencia a la compresión 320 N, resistencia al impacto 1 julio, temperatura de trabajo -5°C hasta 60°C, con grado de protección IP545 según UNE 20324, no propagador de la llama. Según UNE-EN 61386-1 y UNE-EN 61386-22. | 10 | 0.26 | 2.6
mt35cun020a |  | m |  | Cable unipolar ES07Z1-K (AS), siendo su tensión asignada de 450/750 V, reacción al fuego clase Cca-s1b,d1,a1 según UNE-EN 50575, con conductor multifilar de cobre clase 5 (-K) de 1,5 mm² de sección, con aislamiento de compuesto termoplástico a base de poliolefina libre de halógenos con baja emisión de humos y gases corrosivos (Z1). Según UNE 211025. | 20 | 0.41 | 8.2
[5 empty] | Subtotal materiales: |  | 367.01
2 |  |  |  | Mano de obra
mo004 |  | h |  | Oficial 1ª calefactor. | 0.7 | 19.42 | 13.59
mo103 |  | h |  | Ayudante calefactor. | 0.7 | 17.86 | 12.5
[5 empty] | Subtotal mano de obra: |  | 26.09
3 |  |  |  | Costes directos complementarios
|  | % |  | Costes directos complementarios | 2 | 393.1 | 7.86
Coste de mantenimiento decenal: 20,05€ en los primeros 10 años. |  |  |  |  | Costes directos (1+2+3): |  | 400.96