## Hoja 1
ICS100 | Ud | Grupo hidráulico para producción de A.C.S.
Estación electrónica de producción de A.C.S., modelo S40000005 "ORKLI", con intercambiador de calor de acero inoxidable de 90 kW de potencia máxima y bomba de circulación electrónica para el circuito primario.
Código |  | Unidad | Descripción | Rendimiento | Precio unitario | Importe
1 |  |  | Materiales
mt38cso082a |  | Ud | Estación electrónica de producción de A.C.S., modelo S40000005 "ORKLI", con intercambiador de calor de acero inoxidable de 90 kW de potencia máxima, bomba de circulación electrónica para el circuito primario, módulo de control electrónico de válvula termostática para regulación de la temperatura del circuito secundario, sensor de caudal y carcasa para aislamiento térmico. | 1 | 1736.28 | 1736.28
mt37sve010c |  | Ud | Válvula de esfera de latón niquelado para roscar de 3/4". | 2 | 5.95 | 11.9
mt38www011 |  | Ud | Material auxiliar para instalaciones de A.C.S. | 1 | 1.45 | 1.45
|  |  |  | Subtotal materiales: |  | 1749.63
2 |  |  | Mano de obra
mo004 |  | h | Oficial 1ª calefactor. | 0.9 | 19.42 | 17.48
mo103 |  | h | Ayudante calefactor. | 0.9 | 17.86 | 16.07
|  |  |  | Subtotal mano de obra: |  | 33.55
3 |  |  | Costes directos complementarios
|  | % | Costes directos complementarios | 2 | 1783.18 | 35.66
Coste de mantenimiento decenal: 381,96€ en los primeros 10 años. |  |  |  | Costes directos (1+2+3): |  | 1818.84